## Position from time
µ of planet [km^3/s^2]: | 42848.3 |  |  | Legend:
a of orbit [km]: | 20000 |  |  | Input fields
e | 0.4 |  |  | Output fields
Time after pericenter passage [s]: | 10831.1
M [rad]: | 0.79267 | in [deg]: | 45.4168
E_0 [rad]: | 0.99267 | in [deg]: | 56.876
E_1 [rad]: | 1.1654 | in [deg]: | 66.7743
E_2 [rad:] | 1.1593 | in [deg]: | 66.4223
E_3 [rad]: | 1.1593 | in [deg]: | 66.4218
E_4 [rad]: | 1.1593 | in [deg]: | 66.4218
f [rad]: | 1.5708 | in [deg]: | 90
r [km]: | 16800.0011
v [km/s]: | 1.7201

## Time from position
µ of planet [km^3/s^2]: | 42848.3 |  |  | Legend:
a of orbit [km]: | 20000 |  |  | Input fields
e | 0.4 |  |  | Output fields
f [rad]: | 1.5708 | in [deg]: | 90
E [rad]: | 1.1593 | in [deg]: | 66.4218
M [rad]: | 0.79267 | in [deg]: | 45.4168
Time after pericenter passage [s]: | 10831.0982
Time after pericenter passage [h]: | 3.0086
r [km]: | 16800
v [km/s]: | 1.7201